## Deflection Analysis
David Haberkorn | Deflection Analysis
ES 1060
24 Sept 2025
Lab Exercise 03
Inputs
| Modulus of Elasticity (E) - psi |  |  | 29000000
| Moment of Inertia (I) - in^4 |  |  | 26
| Uniform Load (w) - lb/in |  |  | 100
| Length of Beam (L) - in |  |  | 100
Outputs
| Location |  | Deflection - inches
| Point | Distance - in | Pinned Left End | Clamped Left End
| 0 | 0 | 0 | 0
| 1 | 5 | -0.027496 | -0.001903
| 2 | 10 | -0.054211 | -0.0069629
| 3 | 15 | -0.079441 | -0.014268
| 4 | 20 | -0.10256 | -0.022989
| 5 | 25 | -0.12304 | -0.032379
| 6 | 30 | -0.14042 | -0.041777
| 7 | 35 | -0.15432 | -0.050602
| 8 | 40 | -0.16446 | -0.058355
| 9 | 45 | -0.17062 | -0.064624
| 10 | 50 | -0.17269 | -0.069076
| 11 | 55 | -0.17062 | -0.071463
| 12 | 60 | -0.16446 | -0.071618
| 13 | 65 | -0.15432 | -0.069459
| 14 | 70 | -0.14042 | -0.064987
| 15 | 75 | -0.12304 | -0.058283
| 16 | 80 | -0.10256 | -0.049514
| 17 | 85 | -0.079441 | -0.038928
| 18 | 90 | -0.054211 | -0.026857
| 19 | 95 | -0.027496 | -0.013715
| 20 | 100 | 0 | 0
|  | Largest Deflection - in | -0.17269 | -0.071618
|  | Max Allowable Deflection - in | -0.20833 | -0.20833
|  | Allowable? | Yes | Yes

## Heat Transfer
David Haberkorn | Heat Transfer
ES 1060
24 Sept 2025
Lab Exercise 03
Experimental Values
|  | Wall Thickness (mm) | Heat Transfer Rate (kW)
|  | z | q
|  | 10 | 3.3
|  | 15 | 3.1
|  | 35 | 3.05
|  | 40 | 2.88
|  | 50 | 2.57
|  | 65 | 2.5
|  | 90 | 2.15
|  | Slope | -0.014058
|  | Intercept | 3.4054
|  | R^2 | 0.95079
Question: What would the Heat Transfer Rate be for a wall thickness of 60mm?
Answer: Approximately 2.5 kW, according to the graph
Trendline Values
|  | z | Trend q | Actual q | Residual
|  | 10 | 3.2648 | 3.3 | 0.035198
|  | 15 | 3.1945 | 3.1 | -0.094512
|  | 35 | 2.9134 | 3.05 | 0.13665
|  | 40 | 2.8431 | 2.88 | 0.036936
|  | 50 | 2.7025 | 2.57 | -0.13248
|  | 65 | 2.4916 | 2.5 | 0.0083841
|  | 90 | 2.1402 | 2.15 | 0.0098323
|  |  |  | Max Residual | 0.13665